## Sheet1
版本： | IBIT-V1 |  |  | 请补充不足部分请补充
接口： | USB/TTL
波特率： | 9600 | 无校验位 | 停止位1
请求反馈
起始位 | ID | 状态 | 小数位数 | 数据 |  |  |  | 校验 | 停止位
0x7E | 0X00 | 0X00 | 0x00 | 0x00 | 0x00 | 0x00 | 0x00 | 0x00 | 0xE7
ID | 功能 |  |  | 状态 | 功能 |  | 小数位 | 功能
01 | 大水泵电流采集 |  |  | 0 | 关闭 |  | 0 | 真实数据=数据/1
02 | 小增压水泵电流采集 |  |  | 1 | 开启/正常 |  | 1 | 真实数据=数据/10
03 | 电磁阀1电流采集 |  |  | 3 | 异常 |  | 2 | 真实数据=数据/100
04 | 电磁阀2电流采集 | [5 empty] | 3 | 真实数据=数据/1000
05 | 电磁阀3电流采集 | [5 empty] | 4 | 真实数据=数据/10000
06 | 电磁阀4电流采集
07 | 电磁阀5电流采集 |  |  | 校验 | =(ID+状态+小数位数+数据)&0xFF
08 | 电磁阀6电流采集
09 | 温度采集
10 | 湿度采集 |  |  | 主机控制
11 | 水压采集 |  | 起始位 | ID | 类型 | 状态 | 校验 | 停止位
12 | 称重模块数据输入 |  | 0x7E | 0x00 | 0x00 | 0x00 | 0x00 | 0xE7
13 | 水流量传感器
14 | 液位传感器1 |  | ID | 功能 |  | ID | 功能 | 类型 | 功能
15 | 液位传感器2 |  | 00 | 适用于全部开启/关闭 |  | 08 | 电磁阀1 | 00 | 请求反馈
16 | 液位传感器3 |  | 01 | 称重模块时钟信号 |  | 09 | 电磁阀2 | 01 | 主机控制
17 | TDS1 |  | 02 | LED1驱动接口 |  | 10 | 电磁阀3 | 02 | 自动反馈
18 | TDS2 |  | 03 | LED2驱动接口 |  | 11 | 电磁阀4 | 状态 | 功能
19 | NFC |  | 04 | LED3驱动接口 |  | 12 | 电磁阀5 | 0x00 | 全部打开
20 |  |  | 05 | LED4驱动接口 |  | 13 | 电磁阀6 | 0x01 | 打开
21 | 其他查询内容 |  | 06 | 大水泵驱动接口 |  | 14 | 其他控制 | 0x02 | 关闭
22 |  |  | 07 | 小水泵驱动接口 |  | …… |  | 0xFF | 全部关闭
……
|  |  |  | 校验 | =(ID+类型+状态)&0xFF